## 扉-1 工程量清单扉页
|  | 青海红十字医院放射机房及实验室线缆购置安装 |  | 工程
招标工程量清单
招 标 人： |  |  | 造价咨询人：
| (单位盖章) |  |  |  | (单位资质专用章)
法定代表人 或其授权人： |  |  | 法定代表人 或其授权人：
| (签字或盖章) |  |  |  | (签字或盖章)
编 制 人： |  |  | 复 核 人：
| (造价人员签字盖专用章) |  |  |  | (造价工程师签字盖专用章)
编 制 时 间： | 年 月 日 |  | 复 核 时 间： |  | 年 月 日
扉—1

## 表-01 总说明
总 说 明
工程名称：青海红十字医院放射机房及实验室线缆购置安装 |  | 第 1 页 共 1 页
一、工程概况 项目名称：青海红十字医院放射机房及实验室线缆购置安装 工程地点：西宁市 二、编制依据 1）2020年《青海省房屋建筑与装饰工程计价定额(2020)》； 2）2020年《青海省通用安装工程计价定额(2020)》； 3） GB50500-2013《建设工程工程量清单计价规范》； 4）青建工（2021）168 号文件发布的《青海省建筑安装工程费用项目组成及计算规则》； 三、材料费 1.材料价格调整：参考青海省西宁市市场价； 四、机械费：青海省各地区机械调整系数按青建工〔2011〕381 号文件规定执行。 五、人工费：根据青海省住房和城乡建设厅关于调整青海省建设工程预算定额人工费单价的通知（青建工〔2022〕251 号文）；
表-01

## 表-08 分部分项工程和单价措施项目计价表（带分部）【电气
分部分项工程和单价措施项目清单与计价表
工程名称：电气工程 | [6 empty] | 第 1 页 共 2 页
序号 | 项目编码 | 项目名称 | 项目特征描述 | 计量单位 | 工程量 | 金额（元）
[6 empty] | 综合单价 |  | 合价 | 其中
暂估价
线缆购置及安装工程
1 | 010101003001 | 挖沟槽土方 | 1.土壤类别:一、二类土 2.挖土深度:0.7m | m3 | 26.25
2 | 010103001001 | 回填方 | 1.密实度要求:≥0.94 | m3 | 26.25
3 | 030408001001 | 电力电缆 | 1.名称:电力电缆 2.规格、型号:YJV22-4*70+1*35 3.敷设方式、部位:直埋 4.电压等级(kV):1KV | m | 50
4 | 030408001002 | 电力电缆 | 1.名称:电力电缆 2.规格、型号:YJV22-4*70+1*35 3.敷设方式、部位:地沟内 4.电压等级(kV):1KV | m | 150
5 | 030408001003 | 电力电缆 | 1.名称:电力电缆 2.规格、型号:YJV22-4×150+1*70 3.敷设方式、部位:穿管地沟内敷设 4.电压等级(kV):1kV | m | 130
6 | 030408003001 | 电缆保护管 | 1.名称:电缆保护管 2.材质:SC 3.规格:120 4.敷设方式:地沟敷设 | m | 130
7 | 030408006001 | 电力电缆头 | 1.名称:电缆终端头 2.规格、型号:YJV22-4*70+1*35 3.材质、类型:干包式 4.电压等级（kV):1KV | 个 | 2
8 | 030408006002 | 电力电缆头 | 1.名称:电缆终端头 2.规格、型号:YJV22-4×150+1*70 3.材质、类型:干包式 4.电压等级（kV):1KV | 个 | 2
9 | 030414002001 | 送配电装置系统 |  | 系统 | 2
10 | 040203007001 | 水泥混凝土 | 1.混凝土强度等级:C20 2.厚度:150mm | m2 | 50
11 | 041001001001 | 拆除路面 | 1.材质:混凝土路面 2.厚度:150mm | m2 | 50
12 | 03B001 | 建筑垃圾清运 | 1.运距:自行考虑 | m3 | 7.5
本页小计
注：为计取规费等的使用，可在表中增设其中：“定额人工费”。
表—08
分部分项工程和单价措施项目清单与计价表
工程名称：电气工程 | [6 empty] | 第 2 页 共 2 页
序号 | 项目编码 | 项目名称 | 项目特征描述 | 计量单位 | 工程量 | 金额（元）
[6 empty] | 综合单价 |  | 合价 | 其中
暂估价
分部小计
措施项目
分部小计
本页小计
合计
注：为计取规费等的使用，可在表中增设其中：“定额人工费”。
表—08

## 表-11 总价措施项目清单与计价表【电气工程】
总价措施项目清单与计价表
工程名称：电气工程 |  |  |  | 标段：青海红十字医院放射机房及实验室线缆购置安装 |  |  |  | 第 1 页 共 1 页
序号 | 项目编码 | 项目名称 | 计算基础 |  | 费率(%) | 金额(元) | 调整费率(%) |  | 调整后金额(元)
1 | 031302001001 | 安全文明施工费
2 | 1 | 安全施工费 | 分部分项预算人工费+单价措施项目预算人工费 |  | 3.42
3 | 2 | 文明施工费 | 分部分项预算人工费+单价措施项目预算人工费 |  | 2.48
4 | 3 | 环境保护费 | 分部分项预算人工费+单价措施项目预算人工费 |  | 1.1
5 | 4 | 临时设施费 | 分部分项预算人工费+单价措施项目预算人工费 |  | 3
6 | 031302002001 | 夜间施工增加费 | 分部分项预算人工费+单价措施项目预算人工费 |  | 0.52
7 | 031302004001 | 二次搬运费 | 分部分项预算人工费+单价措施项目预算人工费 |  | 0.3
8 | 031302006001 | 已完工程及设备保护费 | 分部分项预算人工费+单价措施项目预算人工费 |  | 0.18
合 计
编制人（造价人员）： |  |  |  | 复核人（造价工程师）：
注：1.“计算基础”中安全文明施工费可为“定额基价”、“定额人工费”或“定额人工费+定额机械费”，其他项目可为“定额人工费”或“定额人工费+定额机械费”。 2.按施工方案计算的措施费，若无“计算基础”和“费率”的数值，也可只填“金额”数值，但应在备注栏说明施工方案出处或计算方法。
表-11

## 表-12 其他项目清单与计价汇总表【电气工程】
其他项目清单与计价汇总表
工程名称：电气工程 |  | 标段：青海红十字医院放射机房及实验室线缆购置安装 |  |  | 第 1 页 共 1 页
序号 | 项目名称 |  | 金额(元) | 结算金额(元) |  | 备注
1 | 暂列金额 |  | 3500 |  |  | 明细详见表-12-1
2 | 暂估价
2.1 | 材料暂估价 |  | — |  |  | 明细详见表-12-2
2.2 | 专业工程暂估价 |  |  |  |  | 明细详见表-12-3
3 | 计日工 |  |  |  |  | 明细详见表-12-4
4 | 总承包服务费 |  |  |  |  | 明细详见表-12-5
5 | 索赔与签证
合 计 |  |  | 3500 |  |  | —
注：材料（工程设备）暂估单价进入清单项目综合单价，此处不汇总。
表-12

## 表-12-1 暂列金额表【电气工程】
暂列金额明细表
工程名称：电气工程 |  | 标段：青海红十字医院放射机房及实验室线缆购置安装 |  |  | 第 1 页 共 1 页
序号 | 项目名称 |  | 计量单位 | 暂定金额(元) |  | 备注
1 | 工程优质费 |  | 元 |  |  | 1、计算基数为不含工程优质费的税前工程造价 2、费率参考鲁班奖3%,全国建筑工程装饰奖1.5%,江河源杯1%
2 | 暂列金 |  | 项 | 3500
合 计 |  |  |  | 3500 |  | —
注：此表由招标人填写，如不能详列，也可只列暂列金额总额，投标人应将上述暂列金额计入投标总价中。
表—12—1

## 表-13 规费、税金项目清单与计价表【电气工程】
（十六）规费、税金项目计价表
工程名称：电气工程 |  |  | 标段：青海红十字医院放射机房及实验室线缆购置安装 |  | 第 1 页 共 1 页
序号 | 项目名称 | 计算基础 |  | 计算基数 |  | 费率(%) | 金额（元）
1 | 规费 | 定额人工费
1.1 | 社会保险费 | 定额人工费
（1） | 养老保险费 | 定额人工费 |  |  |  | 16
（2） | 失业保险费 | 定额人工费 |  |  |  | 0.5
（3） | 医疗保险费和生育保险费 | 定额人工费 |  |  |  | 6.5
（4） | 工伤保险费 | 定额人工费 |  |  |  | 1.5
1.2 | 住房公积金 | 定额人工费 |  |  |  | 12
1.3 | 工程排污费 | 按实际发生额计算
2 | 税金 | 分部分项工程量清单项目费+措施项目费+其他项目费+规费+安全生产责任保险费 |  |  |  | 9
合计
编制人（造价人员）： |  |  |  |  | 复核人（造价工程师）：
表-13