## 参数
青海红十字医院儿科新增监控清单
序号 | 名 称 | 参数 | 数量 | 单价 | 合计
1 | 摄像头 | 1. 高清半球摄像机，视频分辨率和帧率≥2560x1440、25帧/秒，支持≥120 dB宽动态，最低照度≤0.01 lx，视频压缩标准需支持H.265和H.264，支持水平、垂直、旋转三轴调节； 2. 支持记录系统操作、配置操作、数据操作、事件操作、异常状态、用户管理、清空日志等不低于八种类型的日志信息。可按照主类型、次类型、开始时间、结束时间搜索日志，主类型有全部类型、报警、异常、操作、信息等不少于五种类型；次类型可在主类型限定范围内按功能细分搜索的日志范围；（需提供公安部所属检验机构出具的检测报告复印件并加盖制造商鲜章证明） ； | 20 | 700 | 14000
2 | 摄像头电源 | 国标,12V1A输出,Φ2.1圆头，桌面式，输入350mm,输出800mm | 20 | 55 | 1100
3 | 录像机 | 2U机架式8盘位嵌入式网络硬盘录像机，采用短机箱设计，搭载高性能ATX电源；存储接口：8个SATA接口，已内置8块6TB硬盘，总容量48TB 视频接口：2×HDMI，2×VGA 网络接口：2×RJ45 10/100/1000Mbps自适应以太网口 报警接口：16路报警输入，4路报警输出 串行接口：1路RS-232接口，1路半双工RS-485接口 USB接口：2×USB 2.0，1×USB 3.0 输入带宽：256Mbps 输出带宽：160Mbps 接入能力：32路H.264、H.265格式高清码流接入 解码能力：最大支持12×1080P 显示能力：最大支持4K+1080P异源输出 | 1 | 2690 | 2690
4 | 监控硬盘 | 监控级硬盘 5400转 | 5 | 985 | 4925
5 | 网线 | UTP 6类双绞线 裸铜23AWG 带撕裂带 符合ANSI/TIA-568.2-D250MHZ测试并可扩展至350MHZ | 2500 | 4 | 10000
6 | 电源线 | RVV 2*1.0国标 | 1350 | 4 | 5400
7 | 线槽 | PVC 45MM | 400 | 7.4 | 2960
8 | 交换机 | 提供24个千兆电口 交换容量：56 Gbps 包转发率：41.67 Mpps 支持IEEE 802.3、IEEE 802.3u、IEEE 802.3x、IEEE 802.3ab标准 支持管理平台管理 支持手机APP管理 支持安防网络拓扑管理、端口管理，支持远程升级 支持VLAN 支持SNMPv1/v2c协议 支持DHCP Snooping 支持静态链路聚合 支持远程升级 坚固式高强度金属外壳 无风扇设计，高可靠性 安装方式：机架式 供电方式：110-240 VAC, 50/60 Hz | 1 | 2850 | 2850
9 | 合计 |  |  |  | 43925
备注：合同签订后三十个日历日完成采购、安装、调试。监控安装完毕后付90%，一年后质量无问题付清10%质保金。