## Sheet1
序号 | 项目编号 | 项目名称 | 规格型号 | 招标参数
1 | QHYZYB-2024040201 | 一次性使用血液透析滤过器及配套管路（进口） | Prismaflex M100 set | 由AN69空心纤维等组成，膜面积1.0m²，与PRISMSFLEX连续性血液净化装置一同使用
|  |  | Prismaflex M60 set | 由AN69空心纤维等组成，膜面积0.6m²，与PRISMSFLEX连续性血液净化装置一同使用
|  |  | Prismaflex M150 set | 由AN69空心纤维等组成，膜面积1.5m²，与PRISMSFLEX连续性血液净化装置一同使用
|  |  | PRISMAFLEX ST150 SET | 由AN69 ST空心纤维等组成，膜面积1.5m²，与PRISMSFLEX连续性血液净化装置一同使用
|  | 一次性使用血液透析滤过器及配套管路（进口） | oXiris Set | 由空心纤维（丙烯和甲磺酸钠聚合物+聚乙烯亚胺+嫁接肝素）等组成，用于急性肾功能衰竭和液体超负荷的病人
|  | 血液灌流器及管路配套（进口） | PRISMAFLEX ADSORBA300kit | 由ADSORBA吸附器等组成，与PRISMAFLEX控制单元配套使用，执行血液灌流疗法。
2 | QHYZYB-2024040202 | 医用橡皮膏（国产） | 26cm*500cm | 由接触创面的敷垫、背贴和保护层（临用前去除）组成。不含药物。用于真皮浅层及其以上的浅表性小创伤、擦伤等，为浅表创面、皮肤损伤提供愈合环境。
1cm*1000cm
3 | QHYZYB-2024040204 | 可吸收性外科缝线(进口) | SXPP1B410 2-0 | 该产品为无菌可吸收性单股缝线，缝合材料为染色(紫色)聚酯，即聚对二氧环已酮，其分子式为(C4H6O3)X，所用紫色染料为D&C紫色2号。产品由带倒刺的缝合材料制成，一端连有手术缝针。由于带倒刺，故无需打结即可缝合组织。缝线上含抗菌物质三氯生(triclosan)，该成分只用于抑制细菌在缝线上的定植。产品经环氧乙烷灭菌，一次性使用。该产品适用于适合使用可吸收缝线的软组织缝合。
SXPP1B453 3-0
4 | QHYZYB-2024040205 | 胸主动脉覆膜支架系统（国产） | 远端直径和近端直径为各规格型号，覆膜长度80mm | 该产品适用于下列情况的Stanford B型胸主动脉夹层的腔内治疗。有足够的髂/股动脉入路：病变位于降主动脉区，锚定区直径为18-42mm;近端锚定区长度≥10mm,没有显著的钙化和/或显著的血栓；解剖形态适合进行血管内修复。 该产品由预装的覆膜支架及输送系统组成。覆膜支架分为近端带裸支架的PTBS覆膜支架(分为直筒式、渐细式)、近端不带裸支架的PTCW覆膜支架(分为直筒式、渐细式)。支架总长度最短8cm、最长24cm.
远端直径和近端直径为各规格型号，覆膜长度150mm
远端直径和近端直径为各规格型号，覆膜长度180mm
远端直径和近端直径为各规格型号，覆膜长度210mm
远端直径和近端直径为各规格型号，覆膜长度240mm
5 | QHYZYB-2024040206 | 全炭双叶型人工机械心脏瓣膜（国产） | CL-V-19A | 1.产品用于心脏瓣膜病患者更换病变损坏的主动脉瓣和二尖瓣，使患者心脏恢复正常的血液循环功能 2.产品为双叶机械瓣，由瓣架、瓣叶、缝合环和加固环组成。瓣架由热解碳制成；瓣叶基体为含钨石墨，涂层为热解炭；瓣环由缝环布、缝合线、标志线组成；加固环由加固环、卡环、定位环组成，均为316不锈钢。 3.产品开口角度82°，瓣叶瓣环连接采用“8”字型凹槽连接。加固环可旋转。
CL-V-21A
CL-V-23A
CL-V-25A
CL-V-25M
CL-V-27M
CL-V-29M
CL-V-31M
6 | QHYZYB-2024040209 | 血管内超声诊断导管（进口） | Eagle Eye Platinum | 主要材质：黄金或白金、铂、压电陶瓷、不锈钢及聚碳酸酯等；主要用途或适应症：该产品用于在评价血管的形态时提供冠状动脉和周围血管的横断面图像，作为常规血管造影的辅助图手段，提供血管管腔和管壁结构的图像，知道支架的选择，评价释放效果。
7 | QHYZYB-2024040214 | 一次性使用吸痰包（国产） | II型 F6 | 由集液吸痰管、PE手套、塑料盘、痰液杯组成。吸痰管管身采用符合GB15593-1995的医用软聚氯乙烯塑料或采用符合YY/T0031-2008的医用硅胶材料制成。吸痰管接头采用GB15593-1995的医用聚氯乙烯塑料或GB/T12672-2009中规定的ABS树脂材料制成。吸痰管的集液瓶瓶体、痰液杯采用GB/T12670-2008规定的聚丙烯树脂制成。吸痰管的集液瓶瓶盖采用GB/T12672-2009规定的ABS树脂制成。PE手套采用GB/T5009.58-2003食品包装用聚乙烯树脂制成。供临床吸痰用
|  | 一次性使用吸痰包（国产） | II型 F8
|  | 一次性使用吸痰包（国产） | II型 F12
|  | 一次性使用吸痰包（国产） | I型 F10 | 由吸痰管、PE手套、塑料盘。吸痰管管身采用符合GB15593-1995的医用软聚氯乙烯塑料或采用符合YY/T0031-2008的医用硅胶材料制成。吸痰管接头采用GB15593-1995的医用聚氯乙烯塑料或GB/T12672-2009中规定的ABS树脂材料制成。。PE手套采用GB/T5009.58-2003食品包装用聚乙烯树脂制成。供临床吸痰用
|  | 一次性使用吸痰包（国产） | I型 F12
8 | QHYZYB-2024040215 | 外固定器(固定环I)（国产） | FQ19 | 规格型号：大、中、小/FQ19 外固定器由连接杆、杆杆固定夹、开式杆杆固定夹、针杆固定夹、开式针杆固定夹、横式针杆固定夹、圆弧针杆固定夹、圆弧针夹、近关节固定夹、骨针固定夹、支柱、C型连接杆、可调连接杆、延长固定夹、固定环I、固定环II组成。 通过与骨针配合来实现畸形矫正、固定、加压或牵拉骨端。
|  | 外固定器(固定环II)（国产） | FQ20 | 规格型号：大、中、小/FQ20 外固定器由连接杆、杆杆固定夹、开式杆杆固定夹、针杆固定夹、开式针杆固定夹、横式针杆固定夹、圆弧针杆固定夹、圆弧针夹、近关节固定夹、骨针固定夹、支柱、C型连接杆、可调连接杆、延长固定夹、固定环I、固定环II组成。 通过与骨针配合来实现畸形矫正、固定、加压或牵拉骨端。
|  | 外固定器(延长固定夹)（国产） | FQ18 | 规格型号：各规格型号 外固定器由连接杆、杆杆固定夹、开式杆杆固定夹、针杆固定夹、开式针杆固定夹、横式针杆固定夹、圆弧针杆固定夹、圆弧针夹、近关节固定夹、骨针固定夹、支柱、C型连接杆、可调连接杆、延长固定夹、固定环I、固定环II组成。 通过与骨针配合来实现畸形矫正、固定、加压或牵拉骨端。
|  | 外固定器(连接杆)（国产） | FQ17 | 规格型号：D：φ5-φ8，间隔为：0.5mm./FQ17 外固定器由连接杆、杆杆固定夹、开式杆杆固定夹、针杆固定夹、开式针杆固定夹、横式针杆固定夹、圆弧针杆固定夹、圆弧针夹、近关节固定夹、骨针固定夹、支柱、C型连接杆、可调连接杆、延长固定夹、固定环I、固定环II组成。 通过与骨针配合来实现畸形矫正、固定、加压或牵拉骨端。
9 | QHYZYB-2024040216 | 金属骨针（光杆骨针）（国产） | FZ04 | 规格型号：直径：φ0.6、φ0.8、φ1.0、φ1.2、φ1.4、φ1.5、φ1.6、φ1.8、φ2.0、φ2.5、φ3.0、φ3.5、φ4.0、φ4.5、φ5.0、φ5.5、φ6.0mm；30mm≤L≤400mm，间隔：1mm./FZ04该产品由骨圆针、三棱骨针、方型骨针、光杆骨针、螺纹骨针、扁孔光杆骨针、扁孔螺纹骨针、圆孔光杆骨针、圆孔螺纹骨针组成。采用符合GB 4234.1-2017中的00Cr18Ni14Mo3不锈钢材料制成。表面无着色。非灭菌包装。骨针可与外固定架配套使用，适用于四肢、肩胛骨、锁骨、骨盆的规则骨及不规则骨骨折内固定手术。
10 | QHYZYB-2024040217 | 植入式再同步治疗心律转复除颤器（进口） | DTBC2QQ | 由脉冲发生器、转矩扳手组成。用于容易因室速突然死亡的患者和因心室不同步心力衰竭的患者。用于心室抗心动过速起搏、复律和除颤，以便自动治疗危及生命的室性心动过速。
11 | QHYZYB-2024040220 | 造口疝修补网TiLENE Guard（进口） | 6000605 | 该产品为通过经编工艺制成的网状物，由聚丙烯单纤维丝和钛化物涂层构成，其中钛化合物涂层是通过PACVD（等离子体化学气相沉积法）工艺将四（二甲基氨）钛引入聚丙烯基体。该产品一次性使用，经环氧乙烷灭菌。
12 | QHYZYB-2024040221 | 造影导管(进口） | 各种规格 | 1、长度包括65CM、90CM、100CM、（110CM不常使用）不同型号 2、直径分为4F和5F两种； 3、1200psi压力限制； 4、头端形状：灌注导管，牛顿型，眼镜蛇型，J弯型，猎人头型，本特森型，曼氏型，椎动脉型，西蒙型，牧羊钩型，肾动脉型可选该产品用于对血管系统的选定部位输送不透X线的造影剂。