## 扉-1 工程量清单扉页
| 青海省红十字医院直升机停机坪改造 |  |  |  | 工程
招标工程量清单
招 标 人： |  |  | 造价咨询人：
|  | (单位盖章) |  | (单位资质专用章)
法定代表人 或其授权人： |  |  | 法定代表人 或其授权人：
|  | (签字或盖章) |  | (签字或盖章)
编 制 人： |  |  | 复 核 人：
|  | (造价人员签字盖专用章) |  | (造价工程师签字盖专用章)
编 制 时 间： |  | 年 月 日 | 复 核 时 间： | 年 月 日
扉—1

## 表-01 总说明
总 说 明
工程名称：青海省红十字医院直升机停机坪改造 |  | 第 1 页 共 1 页
一、工程概况 项目名称：青海省红十字医院直升机停机坪改造 工程地点：西宁市 二、编制依据 1）2020年《青海省房屋建筑与装饰工程计价定额(2020)》； 2）2020年《青海省通用安装工程计价定额(2020)》； 3） GB50500-2013《建设工程工程量清单计价规范》； 4）青建工（2021）168 号文件发布的《青海省建筑安装工程费用项目组成及计算规则》； 三、材料费 1.材料价格调整：参考《青海工程造价管理信息》2023西宁市一期指导价； 四、机械费：青海省各地区机械调整系数按青建工〔2011〕381 号文件规定执行。 五、人工费：根据青海省住房和城乡建设厅关于调整青海省建设工程预算定额人工费单价的通知（青建工〔2022〕251 号文）；'
表-01

## 表-08 分部分项工程和单价措施项目计价表（带分部）【青海
分部分项工程和单价措施项目清单与计价表
工程名称：青海省红十字医院直升机停机坪改造 | [6 empty] | 第 1 页 共 2 页
序号 | 项目编码 | 项目名称 | 项目特征描述 | 计量单位 | 工程量 | 金额（元）
[6 empty] | 综合单价 |  | 合价 | 其中
暂估价
| A.9 | 屋面及防水工程
1 | 010902001002 | 天沟防水层 | 1.硅PU材料铺设（同停机坪面层做法） 2.40厚C20细石混凝土面层，配Φ6，双向@150钢筋网片绑扎或电焊 3.10厚低强度等级砂浆隔离层 4.20厚1:3水泥砂浆找平层 5.卷材品种、规格、厚度:3厚SBS改性沥青防水卷材，一道 6.2厚非焦油聚氨酯防水涂膜一道 7.20厚1:3水泥砂浆保护层 8.60厚A级保温材料 | m2 | 70.76
分部小计
| A.11 | 楼地面装饰工程
2 | 011103002001 | 停机坪硅PU地面面层 | 1.构造层:总厚度8mm，具体各层厚度由专业厂家设计 2.弹性层:单组份材料，每道涂刮厚度不超过2mm， 3.加强层:单组份材料，施工使用方法与弹性层一致 4.面层:双组份材料，必须按规定比例把A、B两组份充分搅拌均匀，分2~3道刮涂于加强层表面 5.基础要求:坚实、平整、无下沉板块，断裂缝宽度<10mm 6.酸洗:用清水湿润基面，用8%稀盐酸泼洒并洗刷基面，再用清水冲洗干净 7.温度缝及裂缝处理:若原基础没有切割合理温度缝，必须重新切 | m2 | 672.99
本页小计
注：为计取规费等的使用，可在表中增设其中：“定额人工费”。
表—08
分部分项工程和单价措施项目清单与计价表
工程名称：青海省红十字医院直升机停机坪改造 | [6 empty] | 第 2 页 共 2 页
序号 | 项目编码 | 项目名称 | 项目特征描述 | 计量单位 | 工程量 | 金额（元）
[6 empty] | 综合单价 |  | 合价 | 其中
暂估价
割，原有裂缝若≥3mm，必须沿裂缝切割6~8mm宽，若裂缝＜3mm，须把裂缝打磨成“V”型槽，表面宽为≥20mm，深为2mm，再用专用填缝胶分两道以上填平
分部小计
| A.16 | 拆除工程
3 | 011607001001 | 天沟防水层拆除 | 1.刚性层厚度:100mm | m2 | 79.6
4 | 011608002001 | 铲除涂料面 | 1.铲除部位名称:原有停机坪耐磨漆面层拆除 | m2 | 672.99
分部小计
| D.2 | 道路工程
5 | 040205006001 | 标线 | 1.材料品种:专用划线漆 | m2 | 65.44
分部小计
补充分部
6 | 01B001 | 建筑垃圾外运 | 1.运距:自行考虑 | m3 | 11.32
7 | 01B003 | 帆布 | 1.防水帆布 | m2 | 680
分部小计
措施项目
分部小计
本页小计
合计
注：为计取规费等的使用，可在表中增设其中：“定额人工费”。
表—08

## 表-13 规费、税金项目清单与计价表【青海省红十字医院直升
（十六）规费、税金项目计价表
工程名称：青海省红十字医院直升机停机坪改造 |  | 标段：青海省红十字医院直升机停机坪改造 |  |  | 第 1 页 共 1 页
序号 | 项目名称 |  | 计算基础 | 计算基数 |  | 费率(%) | 金额（元）
1 | 规费 |  | 定额人工费
1.1 | 社会保险费 |  | 定额人工费
（1） | 养老保险费 |  | 定额人工费 |  |  | 16
（2） | 失业保险费 |  | 定额人工费 |  |  | 0.5
（3） | 医疗保险费和生育保险费 |  | 定额人工费 |  |  | 6.5
（4） | 工伤保险费 |  | 定额人工费 |  |  | 1.5
1.2 | 住房公积金 |  | 定额人工费 |  |  | 12
1.3 | 工程排污费 |  | 按实际发生额计算
2 | 税金 |  | 分部分项工程量清单项目费+措施项目费+其他项目费+规费+安全生产责任保险费 |  |  | 9
合计
编制人（造价人员）： |  |  |  |  | 复核人（造价工程师）：
表-13