## 1
序号 | 项目编号 | 项目名称 | 规格型号 | 招标参数
1 | QHYZYB-2023112701 | 微导管（进口） | STD125-26S | 结构组成：包括微导管和塑型针。塑型针由304不锈钢制成.微导管带有铂镍合金不透射线标记，带有亲水涂层，由管体部分，保护套管.保护套和座组成. 适用范围：产品用于向人体血管系统注入诊断.栓塞或治疗性药剂，以及在腹部，外周和冠状动脉血管中进行超选造影，需搭配合适的微导丝使用。本产品是用于插入细小血管以实施血管造影，栓塞物质以及药物剂等的注入导管。
|  | 微导丝（进口） | STM180-18S | 结构组成：产品由导丝.插入针和扭矩器组成，插入针的制造材料为304不锈钢，扭矩器的制造材料为聚乙烯。导丝表面涂有聚亚胺酯树脂和亲水涂层.由芯线和绕丝组成，制造材料为芯线：304不锈钢.近端线圈绕丝：316不锈钢.远端X射线不透过线圈绕丝;铂镍钛合金。 适用范围：用X射线观察病患部位并插入导管，或是为了把在对患部实施扩张.栓塞.活检.引流.药剂的注入.等处置时使用的导管引导到除冠状动脉以及心脏意外的血管中目标部位而使用的导丝。用于插入细小血管以实施血管造影、栓塞物质以及药物剂的注入使用。
2 | QHYZYB-2023112703 | 子宫填塞球囊导管（进口） | J-SOS-100500 | 1.产品结构组成：产品由球囊，球囊柄，导管，充盈接口和注射器组成。 2.产品规格：直径24Fr，长度54cm，球囊最大容积500ml 3.产品设计：球囊前端导管侧面有引流口，尾端有注水口和引流口。 4.产品特色：治疗产后子宫出血的专业产品。根据产后宫腔形态设计，更贴合自然宫腔形态。 5.产品材质：球囊和导管的材料均为纯硅胶，粘合剂为Loctite 3311&3321，该产品无菌状态提供，一次性使用。
3 | QHYZYB-2023112705 | 一次性使用双管喉罩（进口） | Size3（患者体重：30-50kg，最大罩囊容积：30ml,胃管最大尺寸：14Fr) | 产品性能结构及组成： 一次性使用双管喉罩是由充气阀、只是球囊、充气管、后板、充气罩囊、通气导管、牙垫、胃液引流导管路径、固定片以及导管接头组成。其中固定片和导管接头的材质为聚碳酸酯，其他部分材质为聚氯乙烯。本产品为一次性使用无菌产品，灭菌方式为环氧乙烷灭菌。 产品适用范围： 一次性使用双管喉罩用于在常规麻醉和急诊治疗中建立并维持气道控制，在预期或非预期困难气道情况下，也可作为“抢救气道器械使用。
|  | 一次性使用双管喉罩（进口） | Size4(（患者体重：50-70kg，最大罩囊容积：45ml,胃管最大尺寸：14Fr))
|  | 一次性使用双管喉罩（进口） | Size5(（患者体重：70-100kg，最大罩囊容积：45ml,胃管最大尺寸：14Fr))
4 | QHYZYB-2023112707 | 植入式心脏起搏器（进口） | 单腔：XL SR5626 | 单腔；适应症：适用于治疗心律失常； 结构组成：由起搏器的脉冲发生器和扭矩扳手组成；材质：起搏器主体外壳为钛合金
5 | QHYZYB-2023112708 | 脑脊液分流器及组件（进口） | 分流阀组件 | 用于引流脑脊液，起到治疗脑积水及调节颅内压的作用。
脑室端导管
可调压阀
腹腔端导
6 | QHYZYB-2023112710 | 氮中一氧化氮气体标准物质（国产） | 8L | 配套一氧化氮治疗仪使用，用于肺动脉高压的治疗（佛山分析仪有限公司、一氧化氮治疗仪、BG-95）
7 | QHYZYB-2023112711 | 可吸收止血纱（进口） | 2.5cm*5.1cm 1961 | 该产品是由再生氧化纤维素的可控氧化而制备的一种无菌可吸收编织物。织物为白色，带有浅黄色的内衬，有轻微的焦糖味。经辐射灭菌，一次性使用。在外科手术中结扎法或其他常规控制方法不适用或无效时，该产品作为辅助用品控制毛细血管、静脉和小动脉的出血。
8 | QHYZYB-2023112713 | 漏斗胸矫形系统（进口） | 01-3707-05 | 该产品由肋骨矫形板和固定片组成，采用复合GB4234标准规定的00Cr18Ni14Mo3不锈钢材料制成。 漏斗胸矫形系统应用于漏斗胸和其他胸骨畸形矫形内固定，胸腔镜辅助送入胸骨下端后方将下陷的胸骨抬举，该产品用于做（微创）漏斗胸，鸡胸矫形手术（Nuss手术）。该产品手术后应创伤小，出血少，手术时间短，恢复快，钢板固定稳固，胸前无切口。
01-3708-05
01-3709-05
01-3710-05
01-3711-05
01-3712-05
01-3713-05
01-3714-05
01-3715-05
01-3716-05
9 | QHYZYB-2023112714 | 外周神经丛刺激针（D型）（进口） | 0.71*50mm | 产品由带绝缘涂层的刺激针、注射管、鲁尔锁定接头、电极线组成。用于外周神经丛阻滞 与Stimuplex Dig RC/HNS 11/12 神经丛刺激器配套使用
0.71*120mm
10 | QHYZYB-2023112715 | 一次性使用血液回收罐装置（国产） | HSG（250ml ） | 一次性使用血液回收罐装置是与血液回收机配套使用该产品由回收罐、泵管管路、吸引管管路、收集袋、废液袋、及负压吸引管组成 ，用于外科手术时对患者进行血液回收、血液成分分离、清洗、置换。 设备名称：3000型血液回收机配套使用
|  | 一次性使用血液收集装置（国产） | 2000ml | 产品由吸引器、吸引管路、负压吸引管、过滤储血器等组成。用于将 手术中的失血收集、抗凝、过滤后直接进行自体血液回收或经血液回收及处理后回输给病人。 设备名称：3000型血液回收机配套使用
11 | QHYZYB-2023112716 | 一次性使用切口牵开固定器（国产） | PQA(60/70-60/150) | 一次性切口牵开固定器由外环、置入环和通道组成。产品各个使用连接均能承受不小于10N的牵拉力,不脱开、不撕裂；置入环、外环在受到不少于20N径向外力的作用下，能产生弹性变形，外力释放后能弹性恢复。PQA型和PQB型的置入环、外环选用PU(聚氨酯)材料制造；PQA型通道选用PU(聚氨酯)薄膜制造，通道长度应能根据手术需要进行调节，随着外环的手动翻转而卷曲缩小或牵开伸长。PQB型的通道选用硅胶材料制造，通道应能随着置入环、外环的弹性变形或自然恢复顺利地卷曲或舒展。产品经辐照或环氧乙烷灭菌后应无菌。 适用于小切口手术及微创手术扩大切口术野，防止切口损伤，减少切口感染。
PQA(80/90-80/150)
PQA(120/130-120/250)
PQA(150/160-150/250)
PQA(180/190-180/250)
PQA(220/230-220/250)
PQA(270/280-270/250)
PQA(320/330-320/250)
12 | QHYZYB-2023112717 | 一次性使用乳胶导尿管（国产） | 双腔导尿管（标准型)14Fr | 主要用于对患者泌尿系统引流、导尿。 一次性使用乳胶导尿管由天然胶乳为主要原材料制成。
13 | QHYZYB-2023112718 | 导管护理擦片（国产） | 3cm*6cm 100片/盒 | 卫生湿巾 3cmX6cmX1片 含2%葡萄糖酸氯己定和70%乙醇，快速杀菌，长效抑菌，专用于导管接口的擦拭消毒，一次性独立包装，使用方便、快捷、无污染。预防中央导管相关血流感染
14 | QHYZYB-2023112719 | 一次性使用体表引流管（国产） | 15Fr-45多通道型 | 该引流管由引流段，内增强连接管和连接管组成，供体表创伤或切口引流用。
|  |  | 24Fr-45多通道型 | 该引流管由引流段，内增强连接管和连接管组成，供体表创伤或切口引流用。
|  |  | 26Fr-30双套管型 | 由外套管、中心抽吸管、双套管连接座、双套管上盖、∅2.5外延管、TPU针座、∅6.4和∅8.4连接管组成，供体表创伤或切口引流用。
|  |  | 30Fr-30双套管型 | 由外套管、中心抽吸管、双套管连接座、双套管上盖、∅2.5外延管、TPU针座、∅6.4和∅8.4连接管组成，供体表创伤或切口引流用。
15 | QHYZYB-2023112724 | 一次性使用医用三通道旋阀（国产） | 带连接管式三通道旋阀 | 产品适用于输液治疗及压力监测时切换通路。产品由阀芯、阀体、护帽、内螺纹卡圈、保护帽、外圈锥接头、延长管、夹子组成。