## Sheet2
青海红十字医院22楼学术报告厅电教设备升级更换项目清单
名称 | 升级更换项目参数 | 单位 | 数量 | 单价 | 总价
集成控制主机 | 1.维护升级工业级双CPU设计，Linux操作系统，性能稳定可靠 2.拓展总线接口，灵活的自定义编程功能 3.升级可个性化自定义人机交互界面，多平台灵活控制 4.升级多台设备网络级联，以组网方式实现大型复杂的网络控制或集散式的控制 5.通过可编程Ethernet网络接口，以TCP/SERVER、TCP/CLIENT、UDP/SERVER、UDP/CLIENT方式实现对众多网络接口设备的控制 6.通过可编程RS-232/422/485方式，实现对众多串行受控设备的控制 7.通过可编程I/O与低压继电器接口，可以控制安防系统、门禁系统、低压电动设备等 8.通过可编程红外(Infrared)端口，可以控制众多音视频设备 9.最大可控制8路RS232或16路单向RS232；4路RS485/422；8路低电压；8路I/O；8路红外；（需提供具有CMA、CNAS、ilac-MRA认证标识的第三方厂家检测报告） | 台 | 1 | 14000 | 14000
多媒体播控服务器 | 1.升级2路MiniDisplayPort1.4播控显示输出接口 2.升级整机最大8192×2304@60Hz画面点对点播控显示 3.升级拓展视频、图文、PPT、文本等多种素材和内容的播放、多场景的编辑、预览、切换、保存、拷贝等 4.升级画面冻结、底图显示、场景切换等快捷功能 6.升级8192×2304分辨率内超长屏画面的打折显示 7.升级提前预览播放内容和实时监视设备输出画面 8.升级外部MIDI控台的快捷控制 9.升级NDI和采集卡（选配）的外部信号采集 10.升级HDR视频解码播放 11.升级设备系统还原 12.升级定时打开和关闭软件，实现场景自动轮巡播放 13.升级PadAPP控制，实现画面回显以及场景任意切换等可视化操作 14.升级中控协议控制，实现场景切换、画面播放、音量调节等功能 备注：支持输出画质调整，包括 0-100 亮度自由调节、对比度、饱和度、色相等，测试画面调整，结合现场环境便于测试调节 采用先进的 GPU 图像显卡，全链路采用数字信号传输，传输即使信号源类型和数量众多，也能保证所有图像显示实时、流畅、同步、稳定、无卡顿（所有信号刷新率为 60 帧/秒）平板 App 操作实时下发响应，采用1000Mb 通讯带宽，带来更流畅的操作体验 支持高达 160 个用户场景，行业领先能够实现图片或者视频的 fade 场景切换，支持淡入淡出、无缝切换；场景调取相应速度＜60ms；支持多场景分组根据真实使 用场景进行一键轮巡 用户权限管理，可以为不同的操作人员设置不同的使用权限，防止其他无关人员误操作的现象发生 | 台 | 1 | 17000 | 17000
多画面拼接处理器 | 1.维修完善视频拼接器，升级模块化设计，并运用纯硬件FPGA架构，具有稳定、高效的视频处理能力，在提供卓越画质显示的同时，还能保证系统长时间稳定运行、不受病毒影响。 2.拓展升级HDMI、DP、SDI、DVI、VGA、CVBS和IP输入接口，不仅支持普通的1080P高清输入，也支持高达4096×2160@60Hz分辨率的4K输入。 3.实现输出方面不仅支持千兆网口输出和万兆光纤输出，可轻松实现超大、超远的小间距LED屏显示，同时也支持DVI、HDMI视频输出。 4.模块化插卡式设计改造，可以根据客户的需求灵活地选择配置输入输出板卡，以便满足不同应用场景的需求。 5.项目要求配置（机箱规格：4U标准机箱；输入接口：1路HDMI2.0，8路2KHDMI；输出接口：8路2KHDMI） 6.完全实现视频输出画面独立色彩调节，即可调节亮度。 7.完全实现电脑及中控设备通过LAN、RS232多种方式连接。 8.实现用户可在Windows、iOS、Android、Linux不同平台下，通过Web页面访问和控制设备，且支持多用户操作。 9.支持可视化智控平台控制设备 10.场景管理，可存储多达2000个场景，支持场景自动定时轮巡。 11.支持自定义文字内容、字体格式、字体大小、移动方向、移动速度、背景颜色等，可灵活进行消息、通知的发布，标语、横幅的展示。 12.设备监控:支持温度报警、断线提醒等。 备注：须提供设备生产商针对本项目的授权和售后服务承诺函（加盖厂家公章）。 设备支持输入输出多种帧率，可以灵活适配不同信号源，支持 30/48/50/60Hz 常规帧率、支持23.976/29.97/47.95/59.94Hz 非整数帧率、支持 100/120/144/240Hz 高帧率，支持自定义帧率，支持全链路高帧率处理技术，有效避免高速画面的拖影，提供流畅的高画质显示。 支持输出和输入画质调整，包括 0-100%亮度自由调节、2000-10000 色温调节、红绿蓝独立调节；也支持色调、饱和度、对比度、亮度补偿等调节，内置多种显示模式，可以根据现场环境，提供最佳显示效果。 输入信号切换时，可以实现无缝、无黑场效果，确保画面切换过程中显示的稳定性。无缝切换时间≤2ms。 支持国产操作系统或国产开源操作系统(如银河麟、统信 UOS、凝思、OpenEule、 Anolis 等)，设备使用国产处理器或自主知识产权处理器《如海光、兆芯、 飞腾、申威、龙芯、鳃鹏等)，软件支持国产处理器《如海光、兆芯、飞腾、申威、龙芯、鳃鹏等) ，数据库使用国产数据库或国产开源数据库(如达梦、南大通用、人大金仓、OpenGauss、阿里系列、腾讯系列、华为系列等) 。 | 台 | 1 | 31500 | 31500
可视化软件 | 1.升级主流移动端操作系统，支持IOS、安卓、鸿蒙等操作系统。 2.支持多设备控制，可同时管控多台主控、多媒体播控服务器以及环境设备。 3.集成管控视频、音频、播控、中控等多类系统，以可视化的触控交互方式，简化管理过程，提升用户体验。 4.支持全流程可视化操作，前端信号源画面、后端大屏显示画面、场景布局、媒体素材播放状态、服务器负载状态均可实时查看。 5.支持屏幕布局方式快速切换，自定义布局设置，方便对大屏画面进行排布。 6.支持冻结、黑屏、清屏等功能。 7.支持场景保存、调用、场景轮巡。 8.支持播控服务器运行状态监测，可实时监测服务CPU、GPU、内存、FPS数据。 9.支持播放控制功能，可控制节目视频的播放、暂停、停止、重播，以及播放进度。 10.支持播控服务器场景调用。 11.环境控制界面支持自定义设计，满足个性化定制需求。 12.平台为自主研发，提供《计算机软件著作权证书》 | 套 | 1 | 9000 | 9000
无线投屏器 | 1.支持HDMI输出接口，最大1920×1080p@60Hz，向下兼容 2.支持3.5mm音频输出接口 3.支持硬件投屏和软件投屏 4.支持有线和无线桥接网络投屏 5.支持一收多发，多画面分屏显示 6.支持触控回传，实现PC投屏过程中反控操作 7.支持设置定时开关机 8.支持设置90°倍数旋转投屏画面 9.支持电子白板，升级会议体验 10.支持遥控器控制 11.支持外接键鼠或U盘 12.保护隐私，支持一键断开/回连 13.5G天线，最远传输距离50米 14.支持Windows、Macos、安卓、iOS等系统 | 台 | 1 | 3200 | 3200
项目费用合计：七万肆仟柒佰元整 小写;74700元
交货期：签订合同完成后10个工作日内完成交付。 付款方式：验收合格付款百分之九十，质保期到期付款百分之十。 质保期：十八个月。