## 1
序号 | 项目编号 | 项目名称 | 规格型号 | 招标参数
1 | QHYZYB-2023122102 | 碘伏消毒液 （国产） | 500ml | 以碘为主要成分，有效碘含量为0.45%-0.55%（W/V)。 适用于皮肤、黏膜消毒
2 | QHYZYB-2023122103 | 润滑剂（进口） | 袋装：2.7g | 产品主要由甘油、聚乙二醇、交联聚丙烯酸树脂、氢氧化钠、对羟苯甲酸甲酯、对羟苯甲酸丙酯和纯水组成。 该产品预期用于导管进入人体自然腔道时的润滑；妇检、内窥镜检查时的润滑，灌肠器、直肠温度计以及检查器械的润滑。 主要用途：润滑人体腔道，辅助窥器、内镜、导管等进入人体腔道； 产品特质： 1.具有良好，PH酸碱值平衡的无菌抑菌润滑剂； 2.适用于各种不同的临床检查和手术； 3.温和、清爽、不油腻配方； 4.不会对乳胶、硅胶或金属造成损害，安全适用于人体组织； 5.辐射灭菌，无任何化学残留物； 6.符合人体腔道PH值微酸性的环境特点。
袋装：5g
3 | QHYZYB-2023122104 | 一次性使用细胞刷（国产） | BC-U-18，BC-L-18 | 产品适用于通过内窥镜在人体病灶部位提取细胞作病理分析。由手环（ABS）、滑环（ABS）、外管（PTFE）、拉索（06Cr19Ni10）和刷头（PA），产品经环氧乙烷灭菌，产品应无菌。 供临床刷取细胞样品用。
4 | QHYZYB-2023121810 | 一次性使用双极电凝镊（国产） | DNN-I型-A-双侧 | 工作头宽度为：1.0mm 镊片全长 190mm， 为双边滴水。电凝镊的镊片采用H62黄铜制成，镊座采用ABS材料制成，输水管采用输血（液）器具用软聚氯乙烯塑料制成，外表面油漆采用绝缘漆，配套电线材料为软聚氯乙烯电缆料 性能参数：电凝镊镊片的硬度：16~26HRC；电凝镊镊片部分的表面粗糙度≤3.2μm；电凝镊的导电性能良好，其工作头端与连接插孔之间的电阻≤1.0Ω；电凝镊最小输水量应≥5mL/h。产品与高频手术器配合使用，用于显微外科手术时凝血用
5 | QHYZYB-2023121813 | 一次性负压（吸引）引流装置（国产） | 1000A/1000B/1000C/1000D | 该产品由袋体，上盖，连接管，单向阀、止溢阀, 固化剂,可选配硬瓶和支架。本产品与插入体内的引流导管相连接，通过负压引流，用于向外引出并收集体内液体。
2000A/2000B/2000C/2000D
6 | QHYZYB-2023121815 | 一次性使用输注泵（国产） | 自控型250ML | 1、结构：由储药胶囊、瓶体、瓶体盖、单向阀、排气式空气过滤器、盖帽、微量管、滴斗、输液软管、接头组成。持续给液+自控给液（CBI+PCA），持续加自控5ml/h。产品有自控给液装置。2、性能：无菌、无热原。 本产品用于持续输入镇痛药物。（化疗泵）
备注：1、 以上项目为公开招标项目，凡是报名企业经销的产品使用范围、功能及规格与其一致，均可报名投标，但报名企业及所投产品必须是青海医保服务平台内挂网的产品。2.同一序号下为打包项目，不拆包。3.不属于青海医保服务平台内挂网的产品可以不提供挂网截图。4、报名企业如对项目名称或项目参数有疑问，请咨询物流中心，联系电话：0971-8277378。